## TENDER 1
Naručitelj : | Općina Donja Motičina | Gradilište: Ulica Bana J. Jelačića
Matije Gupca 62 A
31513 Donja Motičina
TROŠKOVNIK
R. br. | OPIS RADA | Jed. mj. | Količina | Jed.cij. | UKUPNO
1 | Čišćenje postojeće podloge i prskanje bitumenskom emulzijom u količini 0,05 kg/m2.
| Obračun po m2 | m2 | 610
2 | Izrada bitumeniziranog habajućeg sloja AC 16 surf 50/70, debljine 6 cm.
| Obračun po m2 | m2 | 610
3 | Izrada bankina od kamenog materijala 0/31,5 mm širine 50,0 cm.
| Obračun po m' | m' | 292
GRAĐEVINSKO OBRTNIČKI RADOVI UKUPNO
PDV 25%
SVEUKUPNO